## 表格提取结果
雷电防护装置检测专业设备表
序号 | 仪器设备名称 | 配置台数 甲 乙 |  | 主要性能要求 | 品牌 | 型号
1 | 激光测距仪 | √ | √ | 量程:0-150m
2 | 测厚仪 | √ | v | 金属厚度测量,超声波
3 | 经纬仪 | √ | v | 量程:0-360°,分辨率:2”
4 | 拉力计 | √ | √ | 量程:0-40kgf
5 | 可燃气体测试仪 | √ | √ | 适用气体:可燃气体
6 | 接地电阻测试仪 | √ | √ | 测试电流:>20mA(正弦波),分辨率:0.01Ω | ETCR | ETCR3000C
7 | 大地网测试仪 | √ | √ | 测试电流:>3A,分辨率:0.001~99.999Ω,频率可选 | ETCR | ETCR3300B
8 | 土壤电阻率测试仪 | √ | √ | 四线法测量,测试电流:>20mA(正弦波)分辨率:0.01Ω | ETCR | ETCR3100C
9 | 等电位测试仪 | √ | √ | 测试电流:≥1A,四线法测试,分辨率:0.001Ω,具备大容 量锂电池 | ETCR | ETCR3700
10 | 环路电阻测试仪 | √ | v | 电阻测量分辨率:0.001Ω,电流测量分辨率:1μA | ETCR | ETCR2150
11 | 防雷元件测试仪 | √ | √ | 测试器件:MOV,具备大容量锂电池 | ETCR | ETCR3800B
12 | 绝缘电阻测试仪 | √ | √ | 0-1000MΩ | ETCR3800B带有这个功能
13 | 表面阻抗测试仪 | √ | √ | 测量范围:10°-10"Ω
14 | 静电电位测试仪 | √ | √ | 测量范围:±20kv
15 | 数字万用表 | √ | v | 电压、电流、电阻测量,分辨率:3位半
16 | 防爆对讲机 | √ | √ | 防爆对讲
17 | 标准电阻 | √ | v | 10-3~105欧姆，功率 1/2w，线绕型 | ETCR | ETCR3900
18 | 钢卷尺 | √ | √ | 分辨率:O.01m
19 | 游标卡尺 | √ | √ | 量程:0-150mm